## Sheet1
S.NO | PART NO. | HEAD TYPE | PITCH | PLATING | GRADE | DIA | COF thread | COF(head) chassis | COF(head) aluminium | COF(head) cast iron | COF(head) sheet metal
1 | MH000392 | HEX | 1.25 | MFZn5-C | 4 | M8 | 0.2788 | 0.12786 | 0.21311 | 0.12786 | 0.1918
2 | MF100057 | HEX | 1.25 | MFZn5-C | 4 | M8 | 0.278 | 0.12807 | 0.21345 | 0.12807 | 0.1921
3 | MF140023 | FLANGE | 1.25 | MFZn5-C | 4 | M8 | 0.14577 | 0.16558 | 0.17429 | 0.10458 | 0.15686
4 | MF140025 | FLANGE | 1.25 | MFZn5-C | 4 | M8 | 0.13112 | 0.17021 | 0.18723 | 0.10213 | 0.15319
5 | MF140027 | FLANGE | 1.25 | MFZn5-C | 4 | M8 | 0.18087 | 0.13781 | 0.15504 | 0.20672 | 0.17227
6 | IF000206 | HEX | 1.25 | MF Zn 5-c MS82-3701 | 7 | M8 | 0.0028095 | 0.16419 | 0.30785 | 0.20523 | 0.16419
7 | MF104864 | HEX | 1.25 | XXXXX | 7 | M8 | 0.15831 | 0.20768 | 0.22845 | 0.29076 | 0.14538
8 | ID313113 | FLANGE | 1.25 | Zinc Trivalent Plating | 7 | M8 | 0.015426 | 0.087835 | 0.12297 | 0.19324 | 0.17567
9 | MF140221 | FLANGE | 1.25 | MF Zn5 - C | 7 | M8 | 0.085046 | 0.086543 | 0.15578 | 0.13847 | 0.10385
10 | MF140223 | FLANGE | 1.25 | MF Zn5 - C | 7 | M8 | 0.084802 | 0.08673 | 0.15611 | 0.13877 | 0.10408
11 | MF140225 | FLANGE | 1.25 | MF Zn5 - C | 7 | M8 | 0.085662 | 0.083928 | 0.15107 | 0.13428 | 0.10071
12 | MF140227 | FLANGE | 1.25 | MF Zn5 - C | 7 | M8 | 0.085662 | 0.084638 | 0.15235 | 0.13542 | 0.10157
13 | MF140229 | FLANGE | 1.25 | MF Zn5 - C | 7 | M8 | 0.084559 | 0.086655 | 0.15598 | 0.13865 | 0.10399
14 | MF140231 | FLANGE | 1.25 | MF Zn5 - C | 7 | M8 | 0.084802 | 0.087298 | 0.15714 | 0.13968 | 0.10476
15 | MF140233 | FLANGE | 1.25 | MF Zn5 - C | 7 | M8 | 0.085046 | 0.086693 | 0.15605 | 0.13871 | 0.10403
16 | MF140234 | FLANGE | 1.25 | MF Zn5 - C | 7 | M8 | 0.084802 | 0.08881 | 0.15986 | 0.1421 | 0.10657
17 | MF140236 | FLANGE | 1.25 | MF Zn5 - C | 7 | M8 | 0.086795 | 0.084424 | 0.15196 | 0.13508 | 0.10131
18 | MF140237 | FLANGE | 1.25 | MF Zn5 - C | 7 | M8 | 0.085046 | 0.086022 | 0.15484 | 0.13763 | 0.10323
19 | MF140239 | FLANGE | 1.25 | MF Zn5 - C | 7 | M8 | 0.087958 | 0.087873 | 0.15817 | 0.1406 | 0.10545
20 | MF140241 | FLANGE | 1.25 | MF Zn5 - C | 7 | M8 | 0.086162 | 0.084602 | 0.15228 | 0.13536 | 0.10152
21 | MF140244 | FLANGE | 1.25 | MF Zn5 - C | 7 | M8 | 0.086795 | 0.083928 | 0.15107 | 0.13428 | 0.10071
22 | MF140245 | FLANGE | 1.25 | MF Zn5 - C | 7 | M8 | 0.086795 | 0.084246 | 0.15164 | 0.13479 | 0.1011
23 | MF140246 | FLANGE | 1.25 | MF Zn5 - C | 7 | M8 | 0.08822 | 0.088849 | 0.15993 | 0.14216 | 0.10662
24 | ID319880 | ALLEN | 1.25 | MANGANESE PHOSPHATING AS PER IM-RD ES-X71120 | 7 | M8 | 0.11446 | 0.097614 | 0.21692 | 0.19523 | 0.17354
25 | MF140427 | FLANGE | 1.25 | MF Zn5 - C | 8 | M8 | 0.26153 | 0.086543 | 0.17309 | 0.15578 | 0.13847
26 | MF106051 | HEX | 1.5 | MFZn5-C-H | 8 | M8 | NA | 0.12339 | 0.24679 | 0.28792 | 0.14396
27 | IF000430 | FLANGE | 1.25 | MF Zn 5-c | 7 | M10 | 0.30157 | 0.21575 | 0.1726 | 0.18698 | 0.18698
28 | MF244878 | HEX | 1.25 | MFZn5-C-H | 7 | M10 | 0.29293 | 0.22958 | 0.1766 | 0.19426 | 0.30022
29 | MF101299 | HEX | 1.25 | MFZn5-C | 7 | M10 | 0.32238 | 0.24746 | 0.17676 | 0.19443 | 0.17676
30 | MF104896 | HEX | 1.25 | MFZn5-C | 7 | M10 | 0.32094 | 0.20137 | 0.14383 | 0.15822 | 0.14383
31 | MF104897 | HEX | 1.25 | MFZn5-C | 7 | M10 | 0.30969 | 0.23569 | 0.16835 | 0.18519 | 0.16835
32 | MF140268 | FLANGE | 1.25 | MF Zn5 - C | 7 | M10 | 0.29163 | 0.18685 | 0.14373 | 0.1581 | 0.24434
33 | MF106092 | HEX | 1.25 | MFZn5-C-H | 8 | M10 | 0.095974 | 0.22118 | 0.17014 | 0.18715 | 0.28924
34 | IA303317 | FLANGE | 1.25 | MFZn 5-D-H (ES-X71050) | SCM435 | M10 | 0.23941 | 0.16878 | 0.15343 | 0.18412 | 0.16878
35 | IF000350 | FLANGE | 1.25 | MFZn5-C | 8 | M10 | 0.12851 | 0.1593 | 0.17379 | 0.18827 | 0.17379
36 | MF140458 | FLANGE | 1.25 | MF Zn5 - C | 8 | M10 | 0.13124 | 0.15936 | 0.15936 | 0.21731 | 0.14488
37 | MF140460 | FLANGE | 1.25 | MF Zn5 - C | 8 | M10 | 0.13554 | 0.15954 | 0.15954 | 0.21755 | 0.14503
38 | MF140462 | FLANGE | 1.25 | MF Zn5 - C | 8 | M10 | 0.11797 | 0.17712 | 0.16236 | 0.2214 | 0.1476
39 | MF140464 | FLANGE | 1.25 | MF Zn5 - C | 8 | M10 | 0.11468 | 0.1731 | 0.15867 | 0.21637 | 0.14425
40 | IA203648 | HEX | 1.25 | MFZn 5c ES - X71050 | 10.9 | M10 | 0.26428 | 0.19248 | 0.17498 | 0.20997 | 0.19248
41 | MH000706 | FLANGE | 1.5 | MFZn5-C | 7 | M10 | 0.38832 | 0.14717 | 0.1766 | 0.22075 | 0.14717
42 | MH037279 | HEX | 1.5 | JH-3-2-1 | 4 | M10 | NA | 0.15021 | 0.18025 | 0.22531 | 0.15021
43 | MH000707 | FLANGE | 1.5 | MFZn5-C | 7 | M10 | NA | 0.14561 | 0.17474 | 0.21842 | 0.14561
44 | MH000712 | FLANGE | 1.5 | MFZn5-C | 7 | M10 | 0.3861 | 0.14404 | 0.17285 | 0.21606 | 0.14404
45 | MH000723 | FLANGE | 1.5 | MFZn5-C | 7 | M10 | 0.38877 | 0.14826 | 0.17791 | 0.22239 | 0.14826
46 | MH000737 | FLANGE | 1.5 | MFZn5-C | 7 | M10 | 0.38347 | 0.14482 | 0.17379 | 0.21723 | 0.14482
47 | MH000740 | FLANGE | 1.5 | MFZn5-C | 7 | M10 | 0.38478 | 0.1444 | 0.17329 | 0.21661 | 0.1444
48 | IF000208 | HEX | 1.5 | MF Zn 5-c MS82-3701 | 7 | M10 | 0.035097 | 0.16077 | 0.17685 | 0.16077 | 0.14469
49 | IA205311 | FLANGE | 1.5 | N/A | 7 | M10 | NA | 0.1593 | 0.14482 | 0.14482 | 0.30413
50 | IA305121 | HEX | 1.5 | GEOMAT 720 BLACK | 7 | M10 | NA | 0.18567 | 0.30171 | 0.24369 | 0.11604
51 | MH001407 | FLANGE | 1.5 | MFZn5-C | 10 | M10 | 0.24224 | 0.17544 | 0.16082 | 0.17544 | 0.13158
52 | IF000919 | HEX | 1.5 | BLACK PHOSPHATED IS 3618 | 10.9 | M10 | 0.074636 | 0.26069 | 0.19552 | 0.21181 | 0.21181
53 | IA204898 | HEX | 1.5 | IZ - AD (ES-X 71120) | 10.9 | M10 | 0.14801 | 0.2611 | 0.22628 | 0.22628 | 0.20888
54 | MF140266 | FLANGE | 1.25 | MF Zn5 - C | 7 | M10 | 0.45124 | 0.14245 | 0.17094 | 0.21368 | 0.14245
55 | MB162888 | FLANGE | 1.25 | MFZn 5-C-H (ES-X71050) | 10 | M10 | NA | 0.1532 | 0.18384 | 0.2298 | 0.1532
56 | MH000709 | FLANGE | 1.5 | MFZn5-C | 7 | M10 | 0.34333 | 0.17442 | 0.17442 | 0.14535 | 0.18895
57 | IF000421 | HEX | 1.25 | MF Zn 5-c |  | M12 | 0.077063 | 0.22385 | 0.26583 | 0.16789 | 0.13991
58 | MH000703 | FLANGE | 1.25 |  |  | M12 | 0.016659 | 0.1873 | 0.20486 | 0.15218 | 0.15218
59 | MF101322 | HEX | 1.25 | MFZn5-C |  | M12 | 0.092457 | 0.1757 | 0.22255 | 0.14056 | 0.11713
60 | IB003598 | FLANGE | 1.25 | MFZn 5C MS81-2029 |  | M12 | 0.12616 | 0.15024 | 0.21635 | 0.20433 | 0.16827
61 | MF140481 | FLANGE | 1.25 | MF Zn5 - C |  | M12 | 0.077628 | 0.1979 | 0.23283 | 0.15134 | 0.15134
62 | MF140483 | FLANGE | 1.25 | MF Zn5 - C |  | M12 | 0.078206 | 0.20035 | 0.23571 | 0.15321 | 0.15321
63 | MF140487 | FLANGE | 1.25 | MF Zn5 - C |  | M12 | 0.076429 | 0.20077 | 0.2362 | 0.15353 | 0.15353
64 | MF140489 | FLANGE | 1.25 | MF Zn5 - C |  | M12 | 0.07636 | 0.19965 | 0.23488 | 0.15267 | 0.15267
65 | MF140490 | FLANGE | 1.25 | MF Zn5 - C |  | M12 | 0.076708 | 0.20268 | 0.23845 | 0.15499 | 0.15499
66 | MF140485 | FLANGE | 1.25 | MFZn5-C |  | M12 | 0.076153 | 0.19767 | 0.23256 | 0.15116 | 0.15116
67 | IF300237 | FLANGE | 1.25 | MF-Zn-8T C(L) ES-VE-064 |  | M12 | 0.1338 | 0.20313 | 0.20894 | 0.19733 | 0.13929
68 | IF300238 | FLANGE | 1.25 | MF-Zn-8T C(L) ES-VE-064 |  | M12 | 0.13053 | 0.20249 | 0.20827 | 0.1967 | 0.13885
69 | IF300277 | FLANGE | 1.25 | MF-Zn-8T C(L) ES-VE-064 |  | M12 | 0.13006 | 0.20155 | 0.20731 | 0.1958 | 0.13821
70 | IF300603 | FLANGE | 1.25 | MF-Zn-8T C(L) ES-VE-064 |  | M12 | 0.13221 | 0.20243 | 0.20821 | 0.19665 | 0.13881
71 | IF300604 | FLANGE | 1.25 | MF-Zn-8T C(L) ES-VE-064 |  | M12 | 0.1343 | 0.20625 | 0.21214 | 0.20035 | 0.14143
72 | ID500116 | HEX | 1.25 | MF Zn 5-c |  | M12 | 0.15514 | 0.13175 | 0.2635 | 0.25033 | 0.1581
73 | ID304912 | HEX | 1.25 | Phosphated IS:3618-1966 |  | M12 | 0.11706 | 0.23034 | 0.23692 | 0.15795 | 0.14478
74 | ID304911 | HEX | 1.25 | Phosphated IS:3618-1966 |  | M12 | 0.11771 | 0.24691 | 0.25397 | 0.16931 | 0.1552
75 | ID315724 | FLANGE | 1.25 | PLATING ETBS-ES-VE-O64 MF Zn8-TC(L) |  | M12 | 0.069599 | 0.22378 | 0.23497 | 0.2014 | 0.15664
76 | ID318274 | FLANGE | 1.25 | PLATING ETBS-ES-VE-O64 MF Zn8-TC(L) |  | M12 | 0.068275 | 0.23337 | 0.24504 | 0.21004 | 0.16336
77 | IA205862 | HEX | 1.5 | MFZn 5c MS82-3701 |  | M12 | 0.02654 | 0.24579 | 0.26685 | 0.18258 | 0.16854
78 | IF000252 | HEX | 1.5 | PHOSPHATING IZ-AD COATING AS PER ES-X71120 |  | M12 | 0.020283 | 0.23761 | 0.2444 | 0.16293 | 0.13578
79 | IA204897 | HEX | 1.75 | IZ - AD (ES-X 71120) |  | M12 | NA | 0.24622 | 0.28139 | 0.23918 | 0.16884
80 | IA203211 | HEX | 1.25 | MFZn5-C-H (ES-X710500) |  | M12 | NA | 0.21134 | 0.25361 | 0.23952 | 0.12681
81 | IC303588 | FLANGE | 1.75 | MFZN8-D (MS82-3701) |  | M12 | NA | 0.20023 | 0.22883 | 0.21739 | 0.17162
82 | IF000224 | HEX | 1.75 | MF ZN8 TC)L)ETBS-ES-VE-064 |  | M12 | NA | 0.20436 | 0.21798 | 0.17711 | 0.17711
83 | IF300234 | FLANGE | 1.5 | MF-Zn-8T C(L) ES-VE-064 | 10.9 | M14 | 0.045 |  | 0.1813 | 0.13359 | 0.17176
84 | IF300235 | FLANGE | 1.5 | MF-Zn-8T C(L) ES-VE-064 | 10.9 | M14 | 0.045 |  | 0.1813 | 0.13359 | 0.17176
85 | IF300236 | FLANGE | 1.5 | MF-Zn-8T C(L) ES-VE-064 | 10.9 | M14 | 0.045 |  | 0.1813 | 0.13359 | 0.17176
86 | IF300584 | FLANGE | 1.5 | TRIVELENT ZINC COATING | 10.9 | M14 | NA |  | 0.18609 | 0.1763 | 0.1665
87 | IF300641 | HEX | 1.5 | BLACK PHOSPATED (IS-3618) | 10.9 | M14 | NA |  | 0.21439 | 0.22567 | 0.2031
88 | IA203477 | HEX | 1.5 | IZ - AD (ES-X 71120) | 10.9 | M14 | NA |  | 0.27119 | 0.29379 | 0.23729
89 | IA203479 | FLANGE | 1.5 | IZ - AD (ES-X 71120) | 10.9 | M14 | NA |  | 0.22709 | 0.22709 | 0.21627
90 | IA207930 | FLANGE | 1.5 | IS : 3618 - 1966 | 10.9 | M14 | 0.012 |  | 0.19929 | 0.16133 | 0.21827
91 | 1246495 | HEX | 2 | FeZn8 (IS:1573) | 7 | M14 |  |  | 0.27866 | 0.30189 | 0.24383
92 | IB002883 | CAP | 2 | ES-W00003 | 9 | M14 |  |  | 0.22745 | 0.23779 | 0.2688
93 | IF300190 | FLANGE | 2 | ZINC PLATING MF-Zn-5D MS82 3701 | 10.9 | M14 |  |  | 0.17258 | 0.1534 | 0.17258
94 | IC303600 | FLANGE | 2 | MFZN8-D (MS82-3701) | 10.9 | M14 |  |  | 0.17857 | 0.16917 | 0.15038
95 | IC307987 | FLANGE | 2 | MFZn8 TC ES-VE-064 | 10.9 | M14 |  |  | 0.15886 | 0.11706 | 0.1505
96 | IC309887 | FLANGE | 2 | MFZn 8TC ES-VE-064 | 10.9 | M14 |  |  | 0.15886 | 0.11706 | 0.1505
97 | ID312468 | HEX | 2 | PHOSPHATE COATING AS PER IZ-AD ES-X 71120 | 10.9 | M14 | 0.071 |  | 0.26735 | 0.18509 | 0.17481
98 | ID200562 | FLANGE | 2 | ES -W00003 | 12 | M14 |  |  | 0.23748 | 0.21683 | 0.28911
99 | ID200584 | FLANGE | 2 | ES -W00003 | 12 | M14 |  |  | 0.18414 | 0.18414 | 0.19437
100 | ID309687 | FLANGE | 2 | SELF COLOUR+OIL | 12 | M14 |  |  | 0.17351 | 0.23475 | 0.13269
101 | IF300081 | HEX | 1.5 | MF Zn 5-C | 4 | M16 |  | 0.32787 | 0.44421 | 0.1798 | 0.1798
102 | IB001063 | HEX | 1.5 | FeZn8 IS1573-1986 | 8.8 | M16 |  | 0.24267 | 0.32356 | 0.21234 | 0.20222
103 | IF000678 | HEX | 1.5 | ZINC PLATING MF-Zn-5C ES-X71050 | 10.9 | M16 |  | 0.28254 | 0.36327 | 0.26236 | 0.24218
104 | IF300091 | FLANGE | 1.5 | ZINC PLATING MF-Zn-5C ES-X71050 | 10.9 | M16 |  | 0.25174 | 0.32367 | 0.23376 | 0.22477
105 | ID311190 | HEX | 1.5 | PHOSPHATED (SEAL WITH OIL) IS:3618-1966 | 10.9 | M16 |  | 0.26403 | 0.28434 | 0.26403 | 0.23356
106 | ID311493 | HEX | 1.5 | PHOSPHATE COATING AS PER IZ-AD ES-X 71120 | 10.9 | M16 |  | 0.30527 | 0.27474 | 0.23404 | 0.21369
107 | IF000294 | HEX | 2 | ELECTRO ZINC PLATTING MFZn-5C ES-X710500 | 10.9 | M16 |  | 0.20258 | 0.28362 | 0.27349 | 0.19245
108 | IF000447 | HEX | 2 | ZINC PLATING MF-Zn-5C ES-X71050 | 10.9 | M16 |  | 0.31464 | 0.37554 | 0.19284 | 0.18269
109 | IF300594 | HEX | 2 | MF-Zn-8T C(L) ES-VE-064 | 10.9 | M16 |  | 0.27425 | 0.38598 | 0.21331 | 0.17776
110 | IF300596 | HEX | 2 | MF-Zn-8T C(L) ES-VE-064 | 10.9 | M16 |  | 0.33579 | 0.37649 | 0.19334 | 0.17298
111 | IA203475 | HEX | 2 | IZ - AD (ES-X 71120) | 10.9 | M16 |  | 0.14202 | 0.1826 | 0.24347 | 0.14202
112 | IA222179 | HEX | 2 | IZ - AD (ES-X 71120) | 10.9 | M16 |  | 0.14213 | 0.18274 | 0.24365 | 0.13198
113 | IC303608 | FLANGE | 2 | MFZN8-D (MS82-3701) | 10.9 | M16 |  | 0.21964 | 0.27033 | 0.15206 | 0.13516
114 | ID312653 | FLANGE | 2 | Zinc Phosphating +H2D Coating IZ-AD (ES-X71220) | 10.9 | M16
115 | ID313798 | FLANGE | 2 | PLATING ETBS-ES-VE-O64 MF Zn8-TC(L) | 10.9 | M16 |  | 0.13483 | 0.28764 | 0.21573 | 0.13483
116 | ID316783 | HEX | 2 | PLATING ETBS-ES-VE-O64 MF Zn8-TC(L) | 10.9 | M16 |  | 0.15209 | 0.30418 | 0.29404 | 0.14195
117 | ID400099 | FLANGE | 1.5 | PHOSPHATE +H2D COATING12 AS PER ES-X71220 | 12 | M16 |  | 0.22094 | 0.313 | 0.23936 | 0.19333
118 | ID318125 | FLANGE | 1.5 | ZINC PLATING MFZn8C AS PER VE-064 | 12.9 | M16 |  | 0.12138 | 0.23343 | 0.22409 | 0.13072
119 | IC303601 | FLANGE | 2 | MFZN8-D (MS82-3701) | 10.9 | M16 |  | 0.21964 | 0.27033 | 0.15206 | 0.13516
120 | IF300629 | HEX | 1.5 | MF-Zn-8T C(L) ES-VE-064 | 10.9 | M18 |  | 0.52 | 0.66 | 0.42 | 0.52
121 | IC303618 | HEX | 2.5 | MFZn8-D (MS82-3701) | 10.9 | M18 |  | 0.6 | 0.72 | 0.66 | 0.62
122 | IA302723 | HEX | 1.5 | MFZn 5c ES - X71050 | 10.9 | M20 |  | 0.56 | 0.72 | 0.6 | 0.42
123 | IA307900 | HEX | 1.5 | MFZn 5c ES - X71050 | 10.9 | M20 |  | 0.56 | 0.7 | 0.46 | 0.46
124 | IA309334 | HEX | 1.5 | ES-VE-064 PLATING STD MFZn8K | 10.9 | M20 |  | 0.46 | 0.6 | 0.48 | 0.44
125 | IF301017 | HEX | 1.5 | ZINC FLAKE COATING AS PER ES-VE-8-4 | 10.9 | M20 |  | 0.42 | 0.52 | 0.38 | 0.4
126 | IA203559 | HEX | 2.5 | EPF - 4 ES - VE - 065 | 8.8 | M20 |  | 0.46 | 0.66 | 0.42 | 0.42
127 | IF000225 | HEX | 2.5 | MF ZN8 TC)L) | 10.9 | M20 |  | 0.58 | 0.76 | 0.75 | 0.68
128 | IF000910 | HEX | 2.5 | ZINC PLATING MF-Zn-5C ES-X71050 | 10.9 | M20 |  | 0.72 | 0.78 | 0.58 | 0.66
129 | IC303619 | HEX | 2.5 | MFZn8-D (MS82-3701) | 10.9 | M20 |  | 0.68 | 0.82 | 0.56 | 0.58
130 | IF300839 | HEX | 2.5 | MFZn8 8K (ES-VE-064) | 10.9 | M20 |  | 0.66 | 0.68 | 0.46 | 0.58